## Лист1
http://www.farnell.com/datasheets/2019100.pdf
LM1117 from Texas
| R1 | 150 | Ohm
| R2 | 220 | Ohm
| Vref | 1.25 | V
| Iadj | 60 | uA
| Vout | 3.0965 | V
| I1 | 8.369 | mA
| I1/Iadj | 139.4835
| R1 | 220 | Ohm
| R2 | 330 | Ohm
| Vref | 1.25 | V
| Iadj | 60 | uA
| Vout | 3.1448 | V
| I1 | 5.7178 | mA
| I1/Iadj | 95.297
|  |  |  | R1 \ R2 | 100 | 110 | 120 | 130 | 150 | 160 | 180 | 200 | 220 | 240 | 270 | 300 | 330
| R1 | 150 | Ohm | 100 | 2.506 | 2.6316 | 2.7572 | 2.8828 | 3.134 | 3.2596 | 3.5108 | 3.762 | 4.0132 | 4.2644 | 4.6412 | 5.018 | 5.3948
| R2 | 220 | Ohm | 110 | 2.3924 | 2.5066 | 2.6208 | 2.7351 | 2.9635 | 3.0778 | 3.3063 | 3.5347 | 3.7632 | 3.9917 | 4.3344 | 4.6771 | 5.0198
| Vref | 1.25 | V | 120 | 2.2977 | 2.4024 | 2.5072 | 2.612 | 2.8215 | 2.9263 | 3.1358 | 3.3453 | 3.5549 | 3.7644 | 4.0787 | 4.393 | 4.7073
| Iadj | 60 | uA | 130 | 2.2175 | 2.3143 | 2.411 | 2.5078 | 2.7013 | 2.7981 | 2.9916 | 3.1851 | 3.3786 | 3.5721 | 3.8624 | 4.1526 | 4.4429
| Vout | 3.0965 | V | 150 | 2.0893 | 2.1733 | 2.2572 | 2.3411 | 2.509 | 2.5929 | 2.7608 | 2.9287 | 3.0965 | 3.2644 | 3.5162 | 3.768 | 4.0198
| I1 | 8.369 | mA | 160 | 2.0372 | 2.116 | 2.1947 | 2.2734 | 2.4309 | 2.5096 | 2.6671 | 2.8245 | 2.9819 | 3.1394 | 3.3756 | 3.6117 | 3.8479
| I1/Iadj | 139.4835 |  | 180 | 1.9504 | 2.0205 | 2.0905 | 2.1606 | 2.3007 | 2.3707 | 2.5108 | 2.6509 | 2.791 | 2.9311 | 3.1412 | 3.3513 | 3.5615
|  |  |  | 200 | 1.881 | 1.9441 | 2.0072 | 2.0703 | 2.1965 | 2.2596 | 2.3858 | 2.512 | 2.6382 | 2.7644 | 2.9537 | 3.143 | 3.3323
|  |  |  | 220 | 1.8242 | 1.8816 | 1.939 | 1.9964 | 2.1113 | 2.1687 | 2.2835 | 2.3984 | 2.5132 | 2.628 | 2.8003 | 2.9725 | 3.1448
|  |  |  | 240 | 1.7768 | 1.8295 | 1.8822 | 1.9349 | 2.0402 | 2.0929 | 2.1983 | 2.3037 | 2.409 | 2.5144 | 2.6724 | 2.8305 | 2.9886
|  |  |  | 270 | 1.719 | 1.7659 | 1.8128 | 1.8597 | 1.9534 | 2.0003 | 2.0941 | 2.1879 | 2.2817 | 2.3755 | 2.5162 | 2.6569 | 2.7976
|  |  |  | 300 | 1.6727 | 1.7149 | 1.7572 | 1.7995 | 1.884 | 1.9263 | 2.0108 | 2.0953 | 2.1799 | 2.2644 | 2.3912 | 2.518 | 2.6448
|  |  |  | 330 | 1.6348 | 1.6733 | 1.7117 | 1.7502 | 1.8272 | 1.8657 | 1.9426 | 2.0196 | 2.0965 | 2.1735 | 2.2889 | 2.4044 | 2.5198
|  |  |  | 360 | 1.6032 | 1.6385 | 1.6739 | 1.7092 | 1.7798 | 1.8152 | 1.8858 | 1.9564 | 2.0271 | 2.0977 | 2.2037 | 2.3097 | 2.4156
|  |  |  | 390 | 1.5765 | 1.6092 | 1.6418 | 1.6745 | 1.7398 | 1.7724 | 1.8377 | 1.903 | 1.9683 | 2.0336 | 2.1316 | 2.2295 | 2.3275

## Лист1 (2)
Vref | 1.25
R1 | 120
R2 | 200
Vout | 3.3333
R1 | 120
R2 | 120
Vout | 2.5
R1 | 120
R2 | 120
Vout | 2.5
R1 | 120
R2 | 750
Vout | 9.0625